## Exp - Osmotic Coefficient
From paper 1 |  |  | From paper 2
s0021-96142900315-4.pdf |  |  | 920881.pdf | Take these values
Molality | Temperature | Osmotic Coefficient | Molality | Temperature | Osmotic Coefficient
0.1 | 298.15 | 0.816 | 1.096 | 323.15 | 0.7458
0.2 | 298.15 | 0.79 | 1.0263 | 323.15 | 0.7441
0.3 | 298.15 | 0.776 | 0.94349 | 323.15 | 0.7425
0.4 | 298.15 | 0.779 | 0.94342 | 323.15 | 0.7424
0.5 | 298.15 | 0.774 | 0.43031 | 323.15 | 0.7476
0.6 | 298.15 | 0.771 | 0.42624 | 323.15 | 0.7494
0.7 | 298.15 | 0.778 | 0.15548 | 323.15 | 0.7833
0.8 | 298.15 | 0.783 | 0.1148 | 323.15 | 0.7934
1 | 298.15 | 0.784 | 2.7969 | 323.15 | 0.9001
1.5 | 298.15 | 0.829 | 2.5791 | 323.15 | 0.8805
2 | 298.15 | 0.862 | 2.575 | 323.15 | 0.8801
2.5 | 298.15 | 0.921 | 1.9465 | 323.15 | 0.8282
3 | 298.15 | 0.981 | 1.903 | 323.15 | 0.8254
|  |  | 1.2144 | 323.15 | 0.7799
|  |  | 1.1944 | 323.15 | 0.7801
|  |  | 1.1633 | 323.15 | 0.7775
|  |  | 1.1374 | 323.15 | 0.7761
|  |  | 2.5646 | 323.15 | 0.8794
|  |  | 2.4318 | 323.15 | 0.8675
|  |  | 2.2671 | 323.15 | 0.8539
|  |  | 2.0039 | 323.15 | 0.8326
|  |  | 1.9144 | 323.15 | 0.827
|  |  | 1.8589 | 323.15 | 0.8216
|  |  | 1.6415 | 323.15 | 0.8059
|  |  | 1.4621 | 323.15 | 0.7942
|  |  | 1.3608 | 323.15 | 0.788
|  |  | 1.2322 | 323.15 | 0.7809
|  |  | 1.1014 | 323.15 | 0.7757
|  |  | 0.97075 | 323.15 | 0.7689
|  |  | 0.88498 | 323.15 | 0.7659
|  |  | 0.8679 | 323.15 | 0.765
|  |  | 0.83052 | 298.15 | 0.7882
|  |  | 0.81702 | 298.15 | 0.7875
|  |  | 0.75354 | 298.15 | 0.786
|  |  | 0.68658 | 298.15 | 0.7849
|  |  | 0.60733 | 298.15 | 0.7836
|  |  | 0.53833 | 298.15 | 0.7831
|  |  | 0.29595 | 298.15 | 0.783
|  |  | 0.21228 | 298.15 | 0.7901
|  |  | 0.49833 | 298.15 | 0.7798
|  |  | 0.48558 | 298.15 | 0.7804
|  |  | 0.4691 | 298.15 | 0.7801
|  |  | 0.36374 | 298.15 | 0.7818
|  |  | 0.30607 | 298.15 | 0.7846
|  |  | 2.5774 | 298.15 | 0.939
|  |  | 2.4842 | 298.15 | 0.9285
|  |  | 1.9428 | 298.15 | 0.8689
|  |  | 1.5653 | 298.15 | 0.8332
|  |  | 1.3046 | 298.15 | 0.8115
|  |  | 1.2671 | 298.15 | 0.8089
|  |  | 0.99407 | 298.15 | 0.7916
|  |  | 0.96522 | 298.15 | 0.7893
|  |  | 0.86693 | 298.15 | 0.7843
|  |  | 1.1176 | 298.15 | 0.7634
|  |  | 1.096 | 298.15 | 0.7617
|  |  | 2.819 | 298.15 | 0.9629
|  |  | 2.7985 | 298.15 | 0.9606
|  |  | 2.6907 | 298.15 | 0.9476
|  |  | 2.445 | 298.15 | 0.919
|  |  | 2.2558 | 298.15 | 0.8979
|  |  | 2.1255 | 298.15 | 0.8839
|  |  | 1.6067 | 298.15 | 0.8334
|  |  | 1.1325 | 298.15 | 0.7969
|  |  | 0.87164 | 298.15 | 0.7823
|  |  | 0.70808 | 298.15 | 0.7759

## For finding 12 unknows
| Li2SO4 | [5 empty] | n=4
[10 empty] | v | 3
[10 empty] | w | 0.018
molality (m) | Temperature | Mw | molality x Mw | Vw | 1/T | Ln(T) |  | #VALUE! | #VALUE! | #VALUE! | #VALUE! | #VALUE! | #VALUE! | #VALUE! | #VALUE! | #VALUE! | #VALUE! | #VALUE! | #VALUE! | #VALUE! | #VALUE! | #VALUE! | #VALUE! | #VALUE! | #VALUE! |  |  | #VALUE! | #VALUE! | #VALUE! | #VALUE! | #VALUE! | Reference phi is converted into ln(aw) | Square difference | Standard Deviation | Ø | Reference paper value of Ø | For graph purpose - duplicate copy of phi's
1.096 | 323.15 | 109.94 | 120.4986 | 0.018 | 0.0030945 | 5.7781 |  | 19.7287 | 6.5762 | 2.5644 | 0.2 | 1.5129 | 0.41402 | 2.7227 | -59.1862 | -161.1449 | 0.38995 | 3.0258 | 5.214 | 0.89246 | -0.11377 | 2805.4704 | 0.10754 | 0.011565 | 32.445 |  |  | -14873.281 | 0.011565 | 0.89246 | -153.5101 | -45.4075 | -44.141 | 1.604 | 0.9592 | 0.7672 | 0.7458
1.0263 | 323.15 | 109.94 | 112.8314 | 0.018 | 0.0030945 | 5.7781 |  | 18.4734 | 6.1578 | 2.4815 | 0.2 | 1.4963 | 0.40299 | 2.4816 | -55.4202 | -137.5284 | 0.40298 | 2.9926 | 5.1099 | 0.89861 | -0.10691 | 2894.4428 | 0.10139 | 0.01028 | 29.7554 |  |  | -14063.722 | 0.01028 | 0.89861 | -129.9189 | -42.5818 | -41.2382 | 1.8054 |  | 0.76834 | 0.7441
0.94349 | 323.15 | 109.94 | 103.7273 | 0.018 | 0.0030945 | 5.7781 |  | 16.9828 | 5.6609 | 2.3793 | 0.2 | 1.4759 | 0.38924 | 2.2034 | -50.9485 | -112.2623 | 0.4203 | 2.9517 | 4.9788 | 0.90602 | -0.098693 | 2995.0086 | 0.093979 | 0.0088321 | 26.4521 | a | 1583.5315 | -13067.4175 | 0.0088321 | 0.90602 | -104.566 | -39.2259 | -37.8292 | 1.9507 |  | 0.76991 | 0.7425
0.94342 | 323.15 | 109.94 | 103.7196 | 0.018 | 0.0030945 | 5.7781 |  | 16.9816 | 5.6605 | 2.3792 | 0.2 | 1.4758 | 0.38923 | 2.2032 | -50.9447 | -112.2422 | 0.42031 | 2.9517 | 4.9787 | 0.90603 | -0.098686 | 2995.0911 | 0.093973 | 0.0088309 | 26.4493 | b | -1.5234 | -13066.5577 | 0.0088309 | 0.90603 | -104.5458 | -39.2231 | -37.8213 | 1.9649 |  | 0.76991 | 0.7424
0.43031 | 323.15 | 109.94 | 47.3083 | 0.018 | 0.0030945 | 5.7781 |  | 7.7456 | 2.5819 | 1.6068 | 0.2 | 1.3214 | 0.27866 | 0.71947 | -23.2367 | -16.7182 | 0.62235 | 2.6427 | 3.8836 | 0.95483 | -0.046223 | 3458.7261 | 0.045171 | 0.0020404 | 7.0573 | c | 335.0485 | -5636.0581 | 0.0020404 | 0.95483 | -10.9806 | -16.7247 | -17.3718 | 0.41869 |  | 0.71975 | 0.7476
0.42624 | 323.15 | 109.94 | 46.8608 | 0.018 | 0.0030945 | 5.7781 |  | 7.6723 | 2.5574 | 1.5992 | 0.2 | 1.3198 | 0.27751 | 0.70972 | -23.017 | -16.3355 | 0.62531 | 2.6397 | 3.8719 | 0.95524 | -0.045796 | 3461.0119 | 0.044763 | 0.0020037 | 6.935 | d | 1586.7905 | -5565.4602 | 0.0020037 | 0.95524 | -10.6526 | -16.5356 | -17.2489 | 0.50881 |  | 0.71841 | 0.7494
0.15548 | 323.15 | 109.94 | 17.0935 | 0.018 | 0.0030945 | 5.7781 |  | 2.7986 | 0.93288 | 0.96586 | 0.2 | 1.1932 | 0.17661 | 0.16476 | -8.3959 | -1.3833 | 1.0353 | 2.3863 | 2.8623 | 0.98319 | -0.016949 | 3544.9132 | 0.016806 | 0.00028245 | 1.0013 | e | -1.5212 | -283.302 | 0.00028245 | 0.98319 | -0.078673 | -5.1852 | -6.5765 | 1.9359 |  | 0.61758 | 0.7833
0.1148 | 323.15 | 109.94 | 12.6211 | 0.018 | 0.0030945 | 5.7781 |  | 2.0664 | 0.6888 | 0.82994 | 0.2 | 1.166 | 0.15357 | 0.10578 | -6.1992 | -0.65574 | 1.2049 | 2.332 | 2.6521 | 0.98754 | -0.012542 | 3544.1818 | 0.012464 | 0.00015535 | 0.55058 | f | 309.9047 | 624.4403 | 0.00015535 | 0.98754 | 0.095796 | -3.9667 | -4.9184 | 0.90579 |  | 0.63988 | 0.7934
2.7969 | 323.15 | 109.94 | 307.4934 | 0.018 | 0.0030945 | 5.7781 |  | 50.3446 | 16.7815 | 4.0965 | 0.2 | 1.8193 | 0.59845 | 10.043 | -151.0337 | -1516.8279 | 0.24411 | 3.6386 | 6.8222 | 0.76482 | -0.26811 | -162.2147 | 0.23518 | 0.055309 | -8.9719 | g | -21459.3429 | -32625.9642 | 0.055309 | 0.76482 | -1380.1186 | -134.8277 | -135.9454 | 1.2492 |  | 0.8927 | 0.9001 | 0.8927 | 0.9001
2.5791 | 323.15 | 109.94 | 283.5463 | 0.018 | 0.0030945 | 5.7781 |  | 46.4238 | 15.4746 | 3.9338 | 0.2 | 1.7868 | 0.5804 | 8.9815 | -139.2714 | -1250.8631 | 0.25421 | 3.5735 | 6.676 | 0.77909 | -0.24963 | 285.7674 | 0.22091 | 0.048801 | 13.9456 | h | -5.6496 | -30197.3161 | 0.048801 | 0.77909 | -1148.105 | -123.6294 | -122.6285 | 1.0018 |  | 0.88769 | 0.8805 | 0.88769 | 0.8805
2.575 | 323.15 | 109.94 | 283.0988 | 0.018 | 0.0030945 | 5.7781 |  | 46.3505 | 15.4502 | 3.9307 | 0.2 | 1.7861 | 0.58005 | 8.9619 | -139.0516 | -1246.1714 | 0.25441 | 3.5723 | 6.6732 | 0.77936 | -0.24928 | 293.9658 | 0.22064 | 0.048681 | 14.3104 | i | -16192.5649 | -30152.9764 | 0.048681 | 0.77936 | -1143.9998 | -123.4046 | -122.3793 | 1.0511 |  | 0.88747 | 0.8801 | 0.88747 | 0.8801
1.9465 | 323.15 | 109.94 | 213.9949 | 0.018 | 0.0030945 | 5.7781 |  | 35.0365 | 11.6788 | 3.4174 | 0.2 | 1.6835 | 0.52087 | 6.0831 | -105.1094 | -639.3915 | 0.29262 | 3.367 | 6.1768 | 0.82373 | -0.19392 | 1482.6358 | 0.17627 | 0.031072 | 46.0689 | j | -51230.1034 | -23653.0035 | 0.031072 | 0.82373 | -605.4002 | -86.4309 | -87.0516 | 0.38526 |  | 0.82229 | 0.8282 | 0.82229 | 0.8282
1.903 | 323.15 | 109.94 | 209.2213 | 0.018 | 0.0030945 | 5.7781 |  | 34.2549 | 11.4183 | 3.3791 | 0.2 | 1.6758 | 0.5163 | 5.8953 | -102.7647 | -605.8282 | 0.29594 | 3.3516 | 6.1375 | 0.82698 | -0.18998 | 1558.8467 | 0.17302 | 0.029936 | 46.6663 | k | -3.049 | -23220.8462 | 0.029936 | 0.82698 | -574.8738 | -83.9481 | -84.822 | 0.76362 |  | 0.8169 | 0.8254 | 0.8169 | 0.8254
1.2144 | 323.15 | 109.94 | 133.5067 | 0.018 | 0.0030945 | 5.7781 |  | 21.8585 | 7.2862 | 2.6993 | 0.2 | 1.5399 | 0.43169 | 3.1454 | -65.5754 | -206.2585 | 0.37047 | 3.0797 | 5.3791 | 0.88222 | -0.12532 | 2646.3475 | 0.11778 | 0.013873 | 36.7117 | l | 52595.8519 | -16194.9345 | 0.013873 | 0.88222 | -198.2044 | -50.2704 | -51.1423 | 0.76025 |  | 0.7666 | 0.7799 | 0.7666 | 0.7799
1.1944 | 323.15 | 109.94 | 131.3101 | 0.018 | 0.0030945 | 5.7781 |  | 21.4988 | 7.1663 | 2.677 | 0.2 | 1.5354 | 0.42879 | 3.0728 | -64.4965 | -198.1867 | 0.37355 | 3.0708 | 5.3522 | 0.88393 | -0.12338 | 2673.9011 | 0.11607 | 0.013472 | 36.0229 | m | -4265.2232 | -15975.8254 | 0.013472 | 0.88393 | -190.2457 | -49.4395 | -50.3137 | 0.76436 |  | 0.76654 | 0.7801 | 0.76654 | 0.7801
1.1633 | 323.15 | 109.94 | 127.8965 | 0.018 | 0.0030945 | 5.7781 |  | 20.9399 | 6.98 | 2.642 | 0.2 | 1.5284 | 0.42422 | 2.961 | -62.8198 | -186.0111 | 0.37851 | 3.0568 | 5.3096 | 0.88661 | -0.12035 | 2716.1814 | 0.11339 | 0.012858 | 34.9251 | n | -1.1599 | -15632.1931 | 0.012858 | 0.88661 | -178.2089 | -48.1572 | -48.8424 | 0.46953 |  | 0.76659 | 0.7775 | 0.76659 | 0.7775
1.1374 | 323.15 | 109.94 | 125.0425 | 0.018 | 0.0030945 | 5.7781 |  | 20.4727 | 6.8242 | 2.6123 | 0.2 | 1.5225 | 0.42033 | 2.8684 | -61.418 | -176.1729 | 0.3828 | 3.0449 | 5.2733 | 0.88886 | -0.11782 | 2751.0145 | 0.11114 | 0.012353 | 33.9837 | o | -78519.8704 | -15341.8064 | 0.012353 | 0.88886 | -168.4553 | -47.0923 | -47.6665 | 0.32968 |  | 0.76675 | 0.7761 | 0.76675 | 0.7761
2.5646 | 323.15 | 109.94 | 281.9543 | 0.018 | 0.0030945 | 5.7781 |  | 46.1632 | 15.3877 | 3.9227 | 0.2 | 1.7845 | 0.57916 | 8.912 | -138.4895 | -1234.2174 | 0.25493 | 3.5691 | 6.6659 | 0.78006 | -0.24839 | 314.9063 | 0.21994 | 0.048374 | 15.2333 |  |  | -30039.7317 | 0.048374 | 0.78006 | -1133.5375 | -122.8275 | -121.7876 | 1.0813 |  | 0.88691 | 0.8794 | 0.88691 | 0.8794
2.4318 | 323.15 | 109.94 | 267.3477 | 0.018 | 0.0030945 | 5.7781 |  | 43.7717 | 14.5906 | 3.8198 | 0.2 | 1.764 | 0.56756 | 8.281 | -131.315 | -1087.4158 | 0.2618 | 3.5279 | 6.5706 | 0.78905 | -0.23693 | 578.5182 | 0.21095 | 0.0445 | 25.7441 |  |  | -28614.3801 | 0.0445 | 0.78905 | -1004.7312 | -115.2363 | -113.9158 | 1.7436 |  | 0.87756 | 0.8675 | 0.87756 | 0.8675
2.2671 | 323.15 | 109.94 | 249.2483 | 0.018 | 0.0030945 | 5.7781 |  | 40.8083 | 13.6028 | 3.6882 | 0.2 | 1.7376 | 0.55253 | 7.5159 | -122.425 | -920.135 | 0.27114 | 3.4753 | 6.4456 | 0.80048 | -0.22254 | 895.7139 | 0.19952 | 0.039808 | 35.6563 |  |  | -26894.5912 | 0.039808 | 0.80048 | -857.0043 | -105.4552 | -104.5387 | 0.83993 |  | 0.86139 | 0.8539 | 0.86139 | 0.8539
2.0039 | 323.15 | 109.94 | 220.3055 | 0.018 | 0.0030945 | 5.7781 |  | 36.0697 | 12.0232 | 3.4675 | 0.2 | 1.6935 | 0.52679 | 6.3337 | -108.209 | -685.3667 | 0.2884 | 3.387 | 6.2277 | 0.81947 | -0.1991 | 1380.663 | 0.18053 | 0.032592 | 44.9988 |  |  | -24225.9147 | 0.032592 | 0.81947 | -647.031 | -89.7614 | -90.0948 | 0.11119 |  | 0.82952 | 0.8326 | 0.82952 | 0.8326
1.9144 | 323.15 | 109.94 | 210.4713 | 0.018 | 0.0030945 | 5.7781 |  | 34.4596 | 11.4865 | 3.3892 | 0.2 | 1.6778 | 0.5175 | 5.9443 | -103.3787 | -614.5166 | 0.29506 | 3.3557 | 6.1478 | 0.82612 | -0.19101 | 1538.9679 | 0.17388 | 0.030233 | 46.5272 |  |  | -23333.9304 | 0.030233 | 0.82612 | -582.7876 | -84.595 | -85.4942 | 0.80855 |  | 0.8183 | 0.827 | 0.8183 | 0.827
1.8589 | 323.15 | 109.94 | 204.3686 | 0.018 | 0.0030945 | 5.7781 |  | 33.4604 | 11.1535 | 3.3397 | 0.2 | 1.6679 | 0.51159 | 5.706 | -100.3811 | -572.7712 | 0.29943 | 3.3359 | 6.0966 | 0.83031 | -0.18596 | 1635.4898 | 0.16969 | 0.028794 | 47.0931 |  |  | -22782.2383 | 0.028794 | 0.83031 | -544.6862 | -81.4607 | -82.4731 | 1.0251 |  | 0.81151 | 0.8216 | 0.81151 | 0.8216
1.6415 | 323.15 | 109.94 | 180.4621 | 0.018 | 0.0030945 | 5.7781 |  | 29.5463 | 9.8488 | 3.1383 | 0.2 | 1.6277 | 0.48714 | 4.7977 | -88.6388 | -425.2649 | 0.31865 | 3.2553 | 5.8822 | 0.84713 | -0.16591 | 2000.2949 | 0.15287 | 0.02337 | 46.7479 |  |  | -20619.6057 | 0.02337 | 0.84713 | -408.2219 | -69.839 | -71.434 | 2.5442 |  | 0.7879 | 0.8059 | 0.7879 | 0.8059
1.4621 | 323.15 | 109.94 | 160.7411 | 0.018 | 0.0030945 | 5.7781 |  | 26.3174 | 8.7725 | 2.9618 | 0.2 | 1.5924 | 0.46522 | 4.0811 | -78.9523 | -322.2162 | 0.33763 | 3.1847 | 5.6861 | 0.86152 | -0.14906 | 2284.0044 | 0.13848 | 0.019177 | 43.8006 |  |  | -18807.4127 | 0.019177 | 0.86152 | -310.7254 | -61.1266 | -62.7039 | 2.4881 |  | 0.77422 | 0.7942 | 0.77422 | 0.7942
1.3608 | 323.15 | 109.94 | 149.6107 | 0.018 | 0.0030945 | 5.7781 |  | 24.4951 | 8.165 | 2.8575 | 0.2 | 1.5715 | 0.45202 | 3.6908 | -73.4854 | -271.2197 | 0.34996 | 3.143 | 5.5663 | 0.86986 | -0.13942 | 2436.5114 | 0.13014 | 0.016937 | 41.266 |  |  | -17759.8564 | 0.016937 | 0.86986 | -261.6451 | -56.5463 | -57.9065 | 1.85 |  | 0.76949 | 0.788 | 0.76949 | 0.788
1.2322 | 323.15 | 109.94 | 135.4637 | 0.018 | 0.0030945 | 5.7781 |  | 22.1789 | 7.393 | 2.719 | 0.2 | 1.5438 | 0.43425 | 3.2104 | -66.5366 | -213.6072 | 0.36778 | 3.0876 | 5.4028 | 0.8807 | -0.12704 | 2621.5761 | 0.1193 | 0.014233 | 37.3131 |  |  | -16388.8765 | 0.014233 | 0.8807 | -205.4353 | -51.0149 | -51.9585 | 0.89032 |  | 0.76672 | 0.7809 | 0.76672 | 0.7809
1.1014 | 323.15 | 109.94 | 121.089 | 0.018 | 0.0030945 | 5.7781 |  | 19.8254 | 6.6085 | 2.5707 | 0.2 | 1.5141 | 0.41485 | 2.7415 | -59.4761 | -163.0537 | 0.389 | 3.0283 | 5.2218 | 0.89199 | -0.1143 | 2798.4658 | 0.10801 | 0.011666 | 32.6475 |  |  | -14934.6061 | 0.011666 | 0.89199 | -155.4114 | -45.6258 | -46.1356 | 0.25991 |  | 0.76713 | 0.7757 | 0.76713 | 0.7757
0.97075 | 323.15 | 109.94 | 106.7243 | 0.018 | 0.0030945 | 5.7781 |  | 17.4735 | 5.8245 | 2.4134 | 0.2 | 1.4827 | 0.39385 | 2.294 | -52.4205 | -120.2519 | 0.41435 | 2.9654 | 5.0229 | 0.90357 | -0.1014 | 2962.5396 | 0.096433 | 0.0092992 | 27.5494 |  |  | -13399.9171 | 0.0092992 | 0.90357 | -112.5927 | -40.333 | -40.3061 | 0.0007199 |  | 0.76941 | 0.7689 | 0.76941 | 0.7689
0.88498 | 323.15 | 109.94 | 97.2947 | 0.018 | 0.0030945 | 5.7781 |  | 15.9296 | 5.3099 | 2.3043 | 0.2 | 1.4609 | 0.37903 | 2.0126 | -47.7889 | -96.1796 | 0.43397 | 2.9217 | 4.8806 | 0.91133 | -0.092848 | 3062.4814 | 0.088668 | 0.007862 | 24.0772 |  |  | -12337.4402 | 0.007862 | 0.91133 | -88.3962 | -36.834 | -36.6015 | 0.054053 |  | 0.77076 | 0.7659 | 0.77076 | 0.7659
0.8679 | 323.15 | 109.94 | 95.4169 | 0.018 | 0.0030945 | 5.7781 |  | 15.6222 | 5.2074 | 2.282 | 0.2 | 1.4564 | 0.37596 | 1.9578 | -46.8666 | -91.7552 | 0.43822 | 2.9128 | 4.851 | 0.91289 | -0.091135 | 3081.5854 | 0.087106 | 0.0075874 | 23.3812 |  |  | -12119.898 | 0.0075874 | 0.91289 | -83.9482 | -36.1303 | -35.8529 | 0.07692 |  | 0.77092 | 0.765 | 0.77092 | 0.765
0.83052 | 298.15 | 109.94 | 91.3074 | 0.018 | 0.003354 | 5.6976 |  | 14.9494 | 4.9831 | 2.2323 | 0.2 | 1.4465 | 0.36912 | 1.8394 | -44.8481 | -82.4917 | 0.44797 | 2.8929 | 4.7847 | 0.91633 | -0.087376 | 3100.311 | 0.083668 | 0.0070003 | 21.7031 |  |  | -11517.2343 | 0.0070003 | 0.91633 | -73.8786 | -35.1883 | -35.3493 | 0.025899 |  | 0.78461 | 0.7882 | 0.78461 | 0.7882
0.81702 | 298.15 | 109.94 | 89.8232 | 0.018 | 0.003354 | 5.6976 |  | 14.7064 | 4.9021 | 2.2141 | 0.2 | 1.4428 | 0.3666 | 1.7971 | -44.1191 | -79.2863 | 0.45166 | 2.8856 | 4.7602 | 0.91758 | -0.086015 | 3114.5738 | 0.08242 | 0.006793 | 21.1575 |  |  | -11341.2478 | 0.006793 | 0.91758 | -70.6919 | -34.598 | -34.7438 | 0.021248 |  | 0.7842 | 0.7875 | 0.7842 | 0.7875
0.75354 | 298.15 | 109.94 | 82.8442 | 0.018 | 0.003354 | 5.6976 |  | 13.5637 | 4.5212 | 2.1263 | 0.2 | 1.4253 | 0.35436 | 1.6021 | -40.6912 | -65.1927 | 0.4703 | 2.8505 | 4.6406 | 0.92349 | -0.079591 | 3179.1507 | 0.076506 | 0.0058532 | 18.6082 |  |  | -10494.2472 | 0.0058532 | 0.92349 | -56.7254 | -31.7957 | -31.9833 | 0.035191 |  | 0.78139 | 0.786 | 0.78139 | 0.786
0.68658 | 298.15 | 109.94 | 75.4826 | 0.018 | 0.003354 | 5.6976 |  | 12.3584 | 4.1195 | 2.0297 | 0.2 | 1.4059 | 0.3407 | 1.4035 | -37.0753 | -52.0353 | 0.4927 | 2.8119 | 4.5061 | 0.92982 | -0.072769 | 3242.5594 | 0.070185 | 0.0049259 | 15.9726 |  |  | -9563.2685 | 0.0049259 | 0.92982 | -43.8016 | -28.7852 | -29.1004 | 0.099368 |  | 0.7764 | 0.7849 | 0.7764 | 0.7849
0.60733 | 298.15 | 109.94 | 66.7699 | 0.018 | 0.003354 | 5.6976 |  | 10.9319 | 3.644 | 1.9089 | 0.2 | 1.3818 | 0.32338 | 1.1784 | -32.7958 | -38.6457 | 0.52386 | 2.7636 | 4.334 | 0.93741 | -0.064635 | 3310.8185 | 0.062591 | 0.0039176 | 12.9704 |  |  | -8406.0043 | 0.0039176 | 0.93741 | -30.8701 | -25.1447 | -25.6988 | 0.30699 |  | 0.76671 | 0.7836 | 0.76671 | 0.7836
0.53833 | 298.15 | 109.94 | 59.184 | 0.018 | 0.003354 | 5.6976 |  | 9.6899 | 3.23 | 1.7972 | 0.2 | 1.3594 | 0.30707 | 0.99185 | -29.0698 | -28.8328 | 0.55642 | 2.7189 | 4.1707 | 0.94412 | -0.057499 | 3363.7106 | 0.055877 | 0.0031222 | 10.5023 |  |  | -7344.0565 | 0.0031222 | 0.94412 | -21.6486 | -21.9147 | -22.7646 | 0.72233 |  | 0.75386 | 0.7831
0.29595 | 298.15 | 109.94 | 32.5367 | 0.018 | 0.003354 | 5.6976 |  | 5.3271 | 1.7757 | 1.3326 | 0.2 | 1.2665 | 0.23627 | 0.41954 | -15.9813 | -6.7047 | 0.75044 | 2.533 | 3.4527 | 0.96849 | -0.032019 | 3492.5491 | 0.031511 | 0.00099297 | 3.468 |  |  | -3130.7932 | 0.00099297 | 0.96849 | -3.0108 | -10.6466 | -12.5134 | 3.4846 |  | 0.66619 | 0.783
0.21228 | 298.15 | 109.94 | 23.3381 | 0.018 | 0.003354 | 5.6976 |  | 3.821 | 1.2737 | 1.1286 | 0.2 | 1.2257 | 0.20352 | 0.25922 | -11.4631 | -2.9715 | 0.88607 | 2.4514 | 3.1237 | 0.97719 | -0.02307 | 3512.6333 | 0.022806 | 0.00052011 | 1.8269 |  |  | -1468.1534 | 0.00052011 | 0.97719 | -0.74618 | -7.199 | -9.057 | 3.452 |  | 0.62802 | 0.7901
0.49833 | 298.15 | 109.94 | 54.7864 | 0.018 | 0.003354 | 5.6976 |  | 8.9699 | 2.99 | 1.7292 | 0.2 | 1.3458 | 0.29701 | 0.88806 | -26.9098 | -23.8975 | 0.57832 | 2.6917 | 4.0693 | 0.94806 | -0.053338 | 3391.3616 | 0.051941 | 0.0026978 | 9.1494 |  |  | -6703.1017 | 0.0026978 | 0.94806 | -17.1446 | -20.0249 | -20.9843 | 0.92036 |  | 0.74415 | 0.7798
0.48558 | 298.15 | 109.94 | 53.3847 | 0.018 | 0.003354 | 5.6976 |  | 8.7404 | 2.9135 | 1.7069 | 0.2 | 1.3414 | 0.2937 | 0.85568 | -26.2213 | -22.4371 | 0.58586 | 2.6828 | 4.0359 | 0.94932 | -0.052008 | 3399.6867 | 0.050679 | 0.0025684 | 8.7317 |  |  | -6494.6628 | 0.0025684 | 0.94932 | -15.8354 | -19.4213 | -20.4631 | 1.0854 |  | 0.74067 | 0.7804
0.4691 | 298.15 | 109.94 | 51.5729 | 0.018 | 0.003354 | 5.6976 |  | 8.4438 | 2.8146 | 1.6777 | 0.2 | 1.3355 | 0.28933 | 0.81435 | -25.3314 | -20.6287 | 0.59606 | 2.6711 | 3.9917 | 0.95096 | -0.050287 | 3410.0872 | 0.049044 | 0.0024053 | 8.2022 |  |  | -6222.1884 | 0.0024053 | 0.95096 | -14.232 | -18.6409 | -19.761 | 1.2548 |  | 0.73588 | 0.7801
0.36374 | 298.15 | 109.94 | 39.9896 | 0.018 | 0.003354 | 5.6976 |  | 6.5473 | 2.1824 | 1.4773 | 0.2 | 1.2955 | 0.25887 | 0.56496 | -19.642 | -11.097 | 0.67691 | 2.5909 | 3.6824 | 0.96155 | -0.039211 | 3466.4069 | 0.038452 | 0.0014785 | 5.1253 |  |  | -4393.5711 | 0.0014785 | 0.96155 | -6.2463 | -13.6975 | -15.3561 | 2.751 |  | 0.69736 | 0.7818
0.30607 | 298.15 | 109.94 | 33.6493 | 0.018 | 0.003354 | 5.6976 |  | 5.5093 | 1.8364 | 1.3551 | 0.2 | 1.271 | 0.23983 | 0.44042 | -16.5278 | -7.2792 | 0.73793 | 2.5421 | 3.4888 | 0.96745 | -0.033096 | 3489.1846 | 0.032554 | 0.0010598 | 3.6977 |  |  | -3323.9066 | 0.0010598 | 0.96745 | -3.4079 | -11.091 | -12.9677 | 3.5221 |  | 0.67105 | 0.7846
2.5774 | 298.15 | 109.94 | 283.3539 | 0.018 | 0.003354 | 5.6976 |  | 46.3923 | 15.4641 | 3.9324 | 0.2 | 1.7865 | 0.58025 | 8.9731 | -139.1769 | -1248.8445 | 0.25429 | 3.573 | 6.6748 | 0.77921 | -0.24948 | 289.8071 | 0.22079 | 0.048749 | 14.1278 |  |  | -29974.6102 | 0.048749 | 0.77921 | -1138.6036 | -131.2931 | -130.6871 | 0.36717 |  | 0.94335 | 0.939 | 0.94335 | 0.939
2.4842 | 298.15 | 109.94 | 273.1184 | 0.018 | 0.003354 | 5.6976 |  | 44.7165 | 14.9055 | 3.8608 | 0.2 | 1.7722 | 0.5722 | 8.5289 | -134.1495 | -1144.1415 | 0.25902 | 3.5443 | 6.6088 | 0.78547 | -0.24147 | 474.432 | 0.21453 | 0.046022 | 21.8343 |  |  | -28973.7674 | 0.046022 | 0.78547 | -1047.3711 | -125.4549 | -124.5578 | 0.80476 |  | 0.93519 | 0.9285 | 0.93519 | 0.9285
1.9428 | 298.15 | 109.94 | 213.5892 | 0.018 | 0.003354 | 5.6976 |  | 34.97 | 11.6567 | 3.4142 | 0.2 | 1.6828 | 0.52048 | 6.0671 | -104.9101 | -636.4987 | 0.2929 | 3.3657 | 6.1735 | 0.824 | -0.19358 | 1481.1383 | 0.176 | 0.030975 | 45.8787 |  |  | -23437.9292 | 0.030975 | 0.824 | -598.2226 | -90.5218 | -91.1564 | 0.40268 |  | 0.86285 | 0.8689 | 0.86285 | 0.8689
1.5653 | 298.15 | 109.94 | 172.0924 | 0.018 | 0.003354 | 5.6976 |  | 28.1759 | 9.392 | 3.0646 | 0.2 | 1.6129 | 0.47805 | 4.4898 | -84.5278 | -379.5164 | 0.3263 | 3.2259 | 5.8013 | 0.85318 | -0.15879 | 2109.7125 | 0.14682 | 0.021558 | 45.4803 |  |  | -19691.6241 | 0.021558 | 0.85318 | -362.1757 | -68.781 | -70.4286 | 2.7145 |  | 0.81371 | 0.8332 | 0.81371 | 0.8332
1.3046 | 298.15 | 109.94 | 143.4321 | 0.018 | 0.003354 | 5.6976 |  | 23.4835 | 7.8278 | 2.7978 | 0.2 | 1.5596 | 0.44441 | 3.4787 | -70.4506 | -245.0798 | 0.35742 | 3.1191 | 5.4965 | 0.87456 | -0.13403 | 2502.2109 | 0.12544 | 0.015735 | 39.3728 |  |  | -17015.1709 | 0.015735 | 0.87456 | -234.1521 | -55.9311 | -57.1706 | 1.5365 |  | 0.79391 | 0.8115 | 0.79391 | 0.8115
1.2671 | 298.15 | 109.94 | 139.3105 | 0.018 | 0.003354 | 5.6976 |  | 22.8087 | 7.6029 | 2.7573 | 0.2 | 1.5515 | 0.4392 | 3.3392 | -68.4261 | -228.4885 | 0.36267 | 3.1029 | 5.4486 | 0.87772 | -0.13042 | 2555.4147 | 0.12228 | 0.014951 | 38.2072 |  |  | -16616.6647 | 0.014951 | 0.87772 | -218.0646 | -54.2102 | -55.3499 | 1.299 |  | 0.79224 | 0.8089 | 0.79224 | 0.8089
0.99407 | 298.15 | 109.94 | 109.2881 | 0.018 | 0.003354 | 5.6976 |  | 17.8933 | 5.9644 | 2.4422 | 0.2 | 1.4884 | 0.39773 | 2.3722 | -53.6798 | -127.341 | 0.40946 | 2.9769 | 5.0599 | 0.90148 | -0.10372 | 2914.0267 | 0.098521 | 0.0097064 | 28.2846 |  |  | -13547.9458 | 0.0097064 | 0.90148 | -118.5457 | -42.2435 | -42.4929 | 0.062211 |  | 0.78695 | 0.7916 | 0.78695 | 0.7916
0.96522 | 298.15 | 109.94 | 106.1163 | 0.018 | 0.003354 | 5.6976 |  | 17.374 | 5.7913 | 2.4065 | 0.2 | 1.4813 | 0.39292 | 2.2755 | -52.1219 | -118.6053 | 0.41554 | 2.9626 | 5.014 | 0.90406 | -0.10086 | 2948.6016 | 0.095936 | 0.0092037 | 27.138 |  |  | -13202.229 | 0.0092037 | 0.90406 | -109.8523 | -41.006 | -41.1398 | 0.017893 |  | 0.78673 | 0.7893 | 0.78673 | 0.7893
0.86693 | 298.15 | 109.94 | 95.3103 | 0.018 | 0.003354 | 5.6976 |  | 15.6047 | 5.2016 | 2.2807 | 0.2 | 1.4561 | 0.37579 | 1.9547 | -46.8142 | -91.5075 | 0.43846 | 2.9123 | 4.8493 | 0.91298 | -0.091038 | 3060.9567 | 0.087017 | 0.0075719 | 23.1773 |  |  | -11985.0642 | 0.0075719 | 0.91298 | -82.853 | -36.7722 | -36.7164 | 0.0031094 |  | 0.78549 | 0.7843 | 0.78549 | 0.7843
1.1176 | 298.15 | 109.94 | 122.8678 | 0.018 | 0.003354 | 5.6976 |  | 20.1166 | 6.7055 | 2.5895 | 0.2 | 1.5179 | 0.41733 | 2.7984 | -60.3499 | -168.8839 | 0.38617 | 3.0358 | 5.2451 | 0.89058 | -0.11589 | 2758.4921 | 0.10942 | 0.011973 | 33.0287 |  |  | -14977.1645 | 0.011973 | 0.89058 | -159.7056 | -47.5679 | -46.0711 | 2.2406 |  | 0.7882 | 0.7634 | 0.7882 | 0.7634
1.096 | 298.15 | 109.94 | 120.4975 | 0.018 | 0.003354 | 5.6976 |  | 19.7285 | 6.5762 | 2.5644 | 0.2 | 1.5129 | 0.41402 | 2.7226 | -59.1856 | -161.1413 | 0.38995 | 3.0258 | 5.214 | 0.89246 | -0.11377 | 2786.4784 | 0.10754 | 0.011565 | 32.2248 |  |  | -14733.1745 | 0.011565 | 0.89246 | -152.0617 | -46.6322 | -45.0817 | 2.4041 |  | 0.7879 | 0.7617 | 0.7879 | 0.7617
2.819 | 298.15 | 109.94 | 309.9253 | 0.018 | 0.003354 | 5.6976 |  | 50.7427 | 16.9142 | 4.1127 | 0.2 | 1.8225 | 0.60023 | 10.1524 | -152.2282 | -1545.4872 | 0.24315 | 3.6451 | 6.8364 | 0.7634 | -0.26997 | -204.8942 | 0.2366 | 0.055978 | -11.4697 |  |  | -32663.2659 | 0.055978 | 0.7634 | -1395.8347 | -145.2892 | -146.5805 | 1.6674 |  | 0.95442 | 0.9629 | 0.95442 | 0.9629
2.7985 | 298.15 | 109.94 | 307.6704 | 0.018 | 0.003354 | 5.6976 |  | 50.3735 | 16.7912 | 4.0977 | 0.2 | 1.8195 | 0.59858 | 10.0509 | -151.1206 | -1518.9035 | 0.24404 | 3.6391 | 6.8232 | 0.76472 | -0.26825 | -162.0513 | 0.23528 | 0.055357 | -8.9707 |  |  | -32429.6954 | 0.055357 | 0.76472 | -1372.8383 | -144.1859 | -145.1665 | 0.9615 |  | 0.95411 | 0.9606 | 0.95411 | 0.9606
2.6907 | 298.15 | 109.94 | 295.8156 | 0.018 | 0.003354 | 5.6976 |  | 48.4326 | 16.1442 | 4.018 | 0.2 | 1.8036 | 0.58978 | 9.5216 | -145.2978 | -1383.4638 | 0.24888 | 3.6072 | 6.7523 | 0.77171 | -0.25914 | 60.5632 | 0.22829 | 0.052114 | 3.1562 |  |  | -31218.5576 | 0.052114 | 0.77171 | -1255.5248 | -138.1066 | -137.6842 | 0.17843 |  | 0.95051 | 0.9476 | 0.95051 | 0.9476
2.445 | 298.15 | 109.94 | 268.8066 | 0.018 | 0.003354 | 5.6976 |  | 44.0105 | 14.6702 | 3.8302 | 0.2 | 1.766 | 0.56874 | 8.3435 | -132.0316 | -1101.6005 | 0.26109 | 3.5321 | 6.5803 | 0.78814 | -0.23808 | 551.215 | 0.21186 | 0.044884 | 24.7406 |  |  | -28557.4184 | 0.044884 | 0.78814 | -1010.212 | -122.9475 | -121.3371 | 2.5936 |  | 0.9312 | 0.919 | 0.9312 | 0.919
2.2558 | 298.15 | 109.94 | 248.0027 | 0.018 | 0.003354 | 5.6976 |  | 40.6044 | 13.5348 | 3.679 | 0.2 | 1.7358 | 0.55146 | 7.464 | -121.8132 | -909.2093 | 0.27182 | 3.4716 | 6.4367 | 0.80128 | -0.22154 | 913.3305 | 0.19872 | 0.039489 | 36.067 |  |  | -26587.9195 | 0.039489 | 0.80128 | -841.2992 | -110.6353 | -109.3761 | 1.5856 |  | 0.90824 | 0.8979 | 0.90824 | 0.8979
2.1255 | 298.15 | 109.94 | 233.6753 | 0.018 | 0.003354 | 5.6976 |  | 38.2586 | 12.7529 | 3.5711 | 0.2 | 1.7142 | 0.53896 | 6.8733 | -114.7759 | -788.8887 | 0.28002 | 3.4284 | 6.3314 | 0.81059 | -0.21 | 1154.5477 | 0.18941 | 0.035878 | 41.4224 |  |  | -25263.6475 | 0.035878 | 0.81059 | -734.7151 | -102.1374 | -101.4504 | 0.47192 |  | 0.88989 | 0.8839 | 0.88989 | 0.8839
1.6067 | 298.15 | 109.94 | 176.6362 | 0.018 | 0.003354 | 5.6976 |  | 28.9199 | 9.64 | 3.1048 | 0.2 | 1.621 | 0.48302 | 4.6563 | -86.7596 | -403.9801 | 0.32208 | 3.2419 | 5.8456 | 0.84988 | -0.16266 | 2044.153 | 0.15012 | 0.022536 | 46.0668 |  |  | -20105.4196 | 0.022536 | 0.84988 | -385.0756 | -70.9796 | -72.3055 | 1.7579 |  | 0.81812 | 0.8334 | 0.81812 | 0.8334
1.1325 | 298.15 | 109.94 | 124.5081 | 0.018 | 0.003354 | 5.6976 |  | 20.3852 | 6.7951 | 2.6067 | 0.2 | 1.5213 | 0.4196 | 2.8512 | -61.1555 | -174.3654 | 0.38362 | 3.0427 | 5.2664 | 0.88928 | -0.11735 | 2738.9268 | 0.11072 | 0.012259 | 33.5777 |  |  | -15144.7747 | 0.012259 | 0.88928 | -165.1089 | -48.2179 | -48.7348 | 0.26721 |  | 0.78845 | 0.7969 | 0.78845 | 0.7969
0.87164 | 298.15 | 109.94 | 95.8281 | 0.018 | 0.003354 | 5.6976 |  | 15.6895 | 5.2298 | 2.2869 | 0.2 | 1.4574 | 0.37664 | 1.9698 | -47.0686 | -92.7136 | 0.43728 | 2.9148 | 4.8576 | 0.91255 | -0.09151 | 3055.7732 | 0.087448 | 0.0076472 | 23.368 |  |  | -12044.8781 | 0.0076472 | 0.91255 | -84.0545 | -36.9762 | -36.8217 | 0.023875 |  | 0.78558 | 0.7823 | 0.78558 | 0.7823
0.70808 | 298.15 | 109.94 | 77.8463 | 0.018 | 0.003354 | 5.6976 |  | 12.7454 | 4.2485 | 2.0612 | 0.2 | 1.4122 | 0.34517 | 1.4665 | -38.2363 | -56.0724 | 0.48516 | 2.8245 | 4.5503 | 0.92778 | -0.074965 | 3222.7494 | 0.072224 | 0.0052163 | 16.8108 |  |  | -9866.6346 | 0.0052163 | 0.92778 | -47.7501 | -29.7583 | -29.6676 | 0.0082384 |  | 0.77827 | 0.7759 | 0.77827 | 0.7759
𝑛_𝑠/𝑛_𝑤 = 18𝑚
𝐼=6𝑚
∅=((−1)/(𝑀_𝑤 ×𝑣×𝑚))×(ln⁡〖𝑎_𝑤)〗
Data Points
Parity Line

## Original Graph
Phi | Temperature
0.020999 | 271.7702
0.040091 | 270.1053
0.059187 | 268.4421
0.076482 | 267.9148
0.095183 | 263.9772
0.12218 | 260.064
0.14093 | 254.4238
0.15537 | 252.758
0.15538 | 255.6043
0.15449 | 256.7402
0.1548 | 260.726
0.15333 | 263.5679
0.15275 | 268.1203
0.15186 | 272.1025
0.1489 | 281.7713
0.14711 | 289.1665
0.14532 | 295.9924
0.14383 | 303.3885
0.14292 | 307.3707
0.14203 | 313.63
0.14174 | 319.891
0.14022 | 323.8715
0.13962 | 327.2854
0.13658 | 339.2312
0.13599 | 348.9069
0.13444 | 350.0411
0.13449 | 365.4113
0.13325 | 368.8233
0.13264 | 372.8064
0.13266 | 377.3606
0.12808 | 418.3345
0.12695 | 461.0259
0.12799 | 488.3532

## Our experiment graph
Original Graph |  | Our Experiment value
Phi | Temperature | v8 |  | v5
0.020999 | 271.7702 | Phi | Temperature | Phi | Temperature
0.040091 | 270.1053 | 0.13125 | 259 | 0.15516 | 258
0.059187 | 268.4421 | 0.085835 | 260 | 0.15471 | 260
0.076482 | 267.9148 | 0.14216 | 261 | 0.15427 | 262
0.095183 | 263.9772 | 0.14127 | 262 | 0.15022 | 285
0.12218 | 260.064 | 0.14638 | 263 | 0.14903 | 294
0.14093 | 254.4238 | 0.13662 | 264 | 0.14628 | 296
0.15537 | 252.758 | 0.026268 | 265 | 0.14768 | 299
0.15538 | 255.6043 | 0.077307 | 266 | 0.14509 | 302
0.15449 | 256.7402 | 0.012728 | 267 | 0.14212 | 320
0.1548 | 260.726 | 0.011599 | 268 | 0.14074 | 328
0.15333 | 263.5679 | 0.013472 | 269 | 0.13942 | 336
0.15275 | 268.1203 | 0.0021027 | 270 | 0.13893 | 339
0.15186 | 272.1025 |  |  | 0.13831 | 343
0.1489 | 281.7713 |  |  | 0.13785 | 346
0.14711 | 289.1665 |  |  | 0.13755 | 348
0.14532 | 295.9924 |  |  | 0.1374 | 349
0.14383 | 303.3885 |  |  | 0.1371 | 351
0.14292 | 307.3707 |  |  | 0.13696 | 352
0.14203 | 313.63 |  |  | 0.13583 | 360
0.14174 | 319.891 |  |  | 0.13542 | 363
0.14022 | 323.8715 |  |  | 0.13529 | 364
0.13962 | 327.2854 |  |  | 0.1344 | 371
0.13658 | 339.2312 |  |  | 0.13391 | 375
0.13599 | 348.9069 |  |  | 0.1338 | 376
0.13444 | 350.0411 |  |  | 0.13356 | 378
0.13449 | 365.4113 |  |  | 0.13208 | 392
0.13325 | 368.8233 |  |  | 0.13117 | 402
0.13264 | 372.8064 |  |  | 0.13101 | 404
0.13266 | 377.3606 |  |  | 0.13093 | 405
0.12808 | 418.3345 |  |  | 0.13069 | 408
0.12695 | 461.0259 |  |  | 0.13001 | 418
0.12799 | 488.3532 |  |  | 0.1293 | 432
|  |  |  | 0.12926 | 433
|  |  |  | 0.12889 | 446
|  |  |  | 0.12886 | 448
|  |  |  | 0.1288 | 454
|  |  |  | 0.1288 | 455
|  |  |  | 0.12882 | 463
|  |  |  | 0.12886 | 466
|  |  |  | 0.12896 | 470
|  |  |  | 0.12898 | 471
|  |  |  | 0.12901 | 472
|  |  |  | 0.1291 | 475
|  |  |  | 0.12929 | 480
|  |  |  | 0.12942 | 483
|  |  |  | 0.12952 | 485
|  |  |  | 0.12957 | 486
|  |  |  | 0.12962 | 487

## Comparition Graph
Original Graph |  | Our work
Phi | Temperature | Phi | Temperature
0.020999 | 271.7702 | 0.13125 | 259
0.040091 | 270.1053 | 0.085835 | 260
0.059187 | 268.4421 | 0.14216 | 261
0.076482 | 267.9148 | 0.14127 | 262
0.095183 | 263.9772 | 0.14638 | 263
0.12218 | 260.064 | 0.13662 | 264
0.14093 | 254.4238 | 0.026268 | 265
0.15537 | 252.758 | 0.077307 | 266
0.15538 | 255.6043 | 0.012728 | 267
0.15449 | 256.7402 | 0.011599 | 268
0.1548 | 260.726 | 0.15516 | 258
0.15333 | 263.5679 | 0.15471 | 260
0.15275 | 268.1203 | 0.15427 | 262
0.15186 | 272.1025 | 0.15022 | 285
0.1489 | 281.7713 | 0.14903 | 294
0.14711 | 289.1665 | 0.14628 | 296
0.14532 | 295.9924 | 0.14768 | 299
0.14383 | 303.3885 | 0.14509 | 302
0.14292 | 307.3707 | 0.14212 | 320
0.14203 | 313.63 | 0.14074 | 328
0.14174 | 319.891 | 0.13942 | 336
0.14022 | 323.8715 | 0.13893 | 339
0.13962 | 327.2854 | 0.13831 | 343
0.13658 | 339.2312 | 0.13785 | 346
0.13599 | 348.9069 | 0.13755 | 348
0.13444 | 350.0411 | 0.1374 | 349
0.13449 | 365.4113 | 0.1371 | 351
0.13325 | 368.8233 | 0.13696 | 352
0.13264 | 372.8064 | 0.13583 | 360
0.13266 | 377.3606 | 0.13542 | 363
0.12808 | 418.3345 | 0.13529 | 364
0.12695 | 461.0259 | 0.1344 | 371
0.12799 | 488.3532 | 0.13391 | 375
|  | 0.1338 | 376
|  | 0.13356 | 378
|  | 0.13208 | 392
|  | 0.13117 | 402
|  | 0.13101 | 404
|  | 0.13093 | 405
|  | 0.13069 | 408
|  | 0.13001 | 418
|  | 0.1293 | 432
|  | 0.12926 | 433
|  | 0.12889 | 446
|  | 0.12886 | 448
|  | 0.1288 | 454
|  | 0.1288 | 455
|  | 0.12882 | 463
|  | 0.12886 | 466
|  | 0.12896 | 470
|  | 0.12898 | 471
|  | 0.12901 | 472
|  | 0.1291 | 475
|  | 0.12929 | 480
|  | 0.12942 | 483
|  | 0.12952 | 485
|  | 0.12957 | 486
|  | 0.12962 | 487